## 1
设备/工程名称:生产包装新增监控安装工事 | [5 empty] | 订单号码:
注: | 1、本明细表仅供参考,厂商承诺报价（或投标）前依照图说、现场实际情况勘测复核完成。
2、对此表有异议请在报价（或投标）前及时提出。
3、承包商要求为CPTTG年度零星工程厂商。
4、工程施工时间及周期：
序号 | 项 目 名 称 | 数量 | 单位 | 材料单价 | 人工单价 | 总 价 | 备注
1 | 网络枪式摄像机200W红外夜视（含支架） | 5 | 台 |  |  |  | 海康＼三星
2 | 网络线六类线 | 280 | 米 |  |  |  | 安普＼大华
3 | 电线BV2*1.5MM | 98 | 米 |  |  |  | 海康＼三星
4 | PVC２５电管 | 120 | 米
5 | 开关电源12V 10A | 2 | 个
6 | 零星辅材（水晶头＼弯头等） | 1 | 式
7 | 安装人工 | 4 | 人/天
小计
管理费 |  |  |  | 4%
利润 |  |  |  | 5%
安全卫生及其他总价措施费（含设备、人员保险费等） |  |  |  | 2%
总计